## Sheet1
Site | Date | d50 (mm) | tau_thr | ust_thr (m/s) | timeseries quality | tau_thr_all | ust_thr_all
Jeri | 2014-11-13 | 0.516 | 0.1467 | 0.34535 | good | 0.14841 | 0.34736
Jeri | 2014-11-14 | 0.61 | 0.0773 | 0.25069 | bad (only high flux)
Jeri | 2014-11-18 | NA | 0.0161 | 0.11441 | bad (mostly no flux)
Jeri | 2014-11-20 | 0.5295 | 0.023 | 0.13674 | bad (only high flux)
Rancho | 2015-03-23 | 0.5255 | 0.1098 | 0.29878 | OK (range of fluxes, OK fit) | 0.099111 | 0.28386
Rancho | 2015-03-24 | 0.5365 | 0.1115 | 0.30108 | bad (mostly high flux)
Oceano | 2015-05-15 | 0.347 | 0.0967 | 0.28039 | OK (range of fluxes, OK fit) | 0.096036 | 0.27942
Oceano | 2015-05-16 | 0.339 | 0.0392 | 0.17852 | bad (mostly no flux) | (use only 5/15 for this calc)
Oceano | 2015-05-18 | 0.3445 | 0.0184 | 0.12231 | bad (mostly high flux)
Oceano | 2015-05-19 | 0.3435 | 0.0634 | 0.22703 | bad (range of fluxes, very poor fit)
Oceano | 2015-05-23 | 0.4215 | 0.1016 | 0.2874 | OK (range of fluxes, OK fit) | 0.10364 | 0.29028
Oceano | 2015-05-24 | 0.3905 | 0.0968 | 0.28053 | bad (range of fluxes, very poor fit)
Oceano | 2015-05-26 | NA | NA | NA | bad (no flux)
Oceano | 2015-05-27 | 0.4195 | 0.0883 | 0.26793 | bad (range of fluxes, very poor fit)
Oceano | 2015-05-28 | 0.4355 | 0.0766 | 0.24955 | bad (mostly no flux)
Oceano | 2015-05-29 | NA | NA | NA | bad (no flux)
Oceano | 2015-05-30 | NA | NA | NA | bad (no flux)
Oceano | 2015-05-31 | NA | NA | NA | bad (no flux)
Oceano | 2015-06-01 | 0.4715 | -0.0035 | NA | bad (mostly no flux) | 0.095865 | 0.27918
Oceano | 2015-06-02 | 0.405 | 0.075 | 0.24693 | bad (range of fluxes, very poor fit near threshold)
Oceano | 2015-06-03 | 0.4235 | 0.1179 | 0.3096 | good
Oceano | 2015-06-04 | 0.425 | 0.1074 | 0.29549 | bad (mostly no flux)